## Sintering
Al(%) | NaCl (%) | Corn (%) | Weight before leaching (g) | after 4 hours | after 6 hours | after 8 hours | after 12 hours | after 24 hours
90 | 10 | 0 | 4.1 | 4.07 | 4.05 | 4.05 | 4.03 | 3.9367
87 | 10 | 3 | 3.9133 | 3.9 | 3.88 | 3.85 | 3.85 | 3.76
80 | 20 | 0 | 4.06 | 4.03 | 4.02 | 3.9933 | 3.9567 | 3.7967
77 | 20 | 3 | 3.8 | 3.6833 | 3.6133 | 3.5367 | 3.43 | 3.3633
70 | 30 | 0 | 4.04 | 3.9033 | 3.8267 | 3.75 | 3.65 | 3.5333
67 | 30 | 3 | 3.81 | 3.64 | 3.53 | 3.45 | 3.3733 | 3.28
60 | 40 | 0 | 4.04 | 3.7 | 3.59 | 3.4767 | 3.3867 | 3.2367
57 | 40 | 3 | 3.6967 | 3.19 | 3.05 | 2.9167 | 2.85 | 2.68

## Porosity
|  | Before Sintering |  |  |  |  | After Sintering
Sample(Only NaCl) | Weight (g) | Dia mm | Height mm | Volume (mm)3 | Volume (cm)3 | Density (g/cc) | Weight after Leaching (24 Hours) | Diameter mm | Height mm | Volume (mm)3 | Volume (cm)3 | Density (g/cc) | Porosity(%) | Average Porosity
10% (1) | 4.01 | 14.21 | 12.10 | 1917.9761 | 1.918 | 2.11 | 3.87 | 14.16 | 12.99 | 2044.5857 | 2.0446 | 1.8928 | 10.29% | 4.229%
10% (2) | 3.81 | 14.07 | 12.43 | 1931.6524 | 1.9317 | 1.9724 | 3.73 | 14.14 | 12.23 | 1919.5301 | 1.9195 | 1.9432 | 1.481%
10% (3) | 3.92 | 14.21 | 12.2 | 1933.8271 | 1.9338 | 2.0271 | 3.87 | 14.26 | 12.07 | 1926.7083 | 1.9267 | 2.0086 | 0.9107%
20% (1) | 4.15 | 14.13 | 12.41 | 1945.0276 | 1.945 | 2.1336 | 3.77 | 14.38 | 12.89 | 2092.379 | 2.0924 | 1.8018 | 15.55% | 13.61%
20% (2) | 4.18 | 14.07 | 12.21 | 1897.4639 | 1.8975 | 2.2029 | 3.91 | 14.33 | 12.86 | 2073.0177 | 2.073 | 1.8861 | 14.38%
20% (3) | 4.03 | 14.23 | 11.98 | 1904.304 | 1.9043 | 2.1163 | 3.71 | 14.47 | 11.97 | 1967.4372 | 1.9674 | 1.8857 | 10.89%
30% (1) | 3.97 | 14.01 | 12.38 | 1907.5089 | 1.9075 | 2.0812 | 3.37 | 14.3 | 12.47 | 2001.7424 | 2.0017 | 1.6835 | 19.11% | 15.46%
30% (2) | 4.09 | 14.21 | 12.52 | 1984.5504 | 1.9846 | 2.0609 | 3.62 | 14.23 | 12.77 | 2029.88 | 2.0299 | 1.7834 | 13.47%
30% (3) | 4.06 | 14.09 | 12.40 | 1932.4725 | 1.9325 | 2.1009 | 3.61 | 14.3 | 12.42 | 1993.7162 | 1.9937 | 1.8107 | 13.82%
40% (1) | 4.07 | 14.07 | 12.82 | 1992.2594 | 1.9923 | 2.0429 | 3.25 | 14.16 | 12.99 | 2044.5857 | 2.0446 | 1.5896 | 22.19% | 19.19%
40% (2) | 4.06 | 14.09 | 12.93 | 2015.0701 | 2.0151 | 2.0148 | 3.25 | 14.23 | 12.23 | 1944.0432 | 1.944 | 1.6718 | 17.03%
40% (3) | 3.99 | 14.21 | 12.30 | 1949.6781 | 1.9497 | 2.0465 | 3.21 | 14.24 | 12.07 | 1921.3076 | 1.9213 | 1.6707 | 18.36%
|  | Before Sintering |  |  |  |  | After Sintering
Sample with 3% Corn Flour | Weight (g) | Dia mm | Height mm | Volume (mm)3 | Volume (cm)3 | Density (g/cc) | Weight after Leaching (24 Hours) | Diameter mm | Height mm | Volume (mm)3 | Volume (cm)3 | Density (g/cc) | Porosity(%) | Average Porosity
10% (1) | 4.08 | 14.41 | 12.98 | 2115.7888 | 2.1158 | 2.11 | 3.86 | 14.2 | 12.3 | 1946.935 | 1.9469 | 1.9826 | 6.038% | 7.445%
10% (2) | 4.18 | 14.11 | 12.34 | 1928.5853 | 1.9286 | 2.1674 | 4.04 | 14.21 | 13.5 | 2139.8906 | 2.1399 | 1.8879 | 12.89%
10% (3) | 4.04 | 14.15 | 12.30 | 1933.2483 | 1.9332 | 2.0897 | 3.91 | 14.21 | 12.22 | 1936.9973 | 1.937 | 2.0186 | 3.405%
20% (1) | 3.82 | 14.21 | 12.21 | 1935.4122 | 1.9354 | 1.9737 | 3.42 | 14.38 | 12.58 | 2042.058 | 2.0421 | 1.6748 | 15.15% | 17.3%
20% (2) | 3.69 | 14.25 | 12.43 | 1981.3925 | 1.9814 | 1.8623 | 3.09 | 14.35 | 12.59 | 2035.163 | 2.0352 | 1.5183 | 18.47%
20% (3) | 3.89 | 14.18 | 11.98 | 1890.9452 | 1.8909 | 2.0572 | 3.58 | 14.31 | 13.25 | 2129.9274 | 2.1299 | 1.6808 | 18.3%
30% (1) | 3.84 | 14.08 | 12.01 | 1869.0373 | 1.869 | 2.0545 | 3.14 | 14.39 | 13.31 | 2163.5618 | 2.1636 | 1.4513 | 29.36% | 21.95%
30% (2) | 3.68 | 14.25 | 12.21 | 1946.3236 | 1.9463 | 1.8907 | 3.08 | 14.33 | 12.82 | 2066.5697 | 2.0666 | 1.4904 | 21.17%
30% (3) | 3.91 | 14.02 | 12.33 | 1902.5179 | 1.9025 | 2.0552 | 3.62 | 14.31 | 12.94 | 2080.0951 | 2.0801 | 1.7403 | 15.32%
40% (1) | 3.62 | 14.21 | 11.85 | 1878.3485 | 1.8783 | 1.9272 | 2.45 | 14.49 | 11.31 | 1864.0993 | 1.8641 | 1.3143 | 31.8% | 31.45%
40% (2) | 3.68 | 14.01 | 12.21 | 1881.3153 | 1.8813 | 1.9561 | 2.68 | 14.46 | 11.81 | 1938.4569 | 1.9385 | 1.3825 | 29.32%
40% (3) | 3.79 | 14.14 | 11.98 | 1880.292 | 1.8803 | 2.0156 | 2.91 | 14.44 | 13.21 | 2162.2548 | 2.1623 | 1.3458 | 33.23%

## Compressive Strength
Al(%) | NaCl (%) | Corn (%) | Porosity (%) | Compressive Strength (MPa)
90 | 10 | 0 | 4.23 | 60.37
87 | 10 | 3 | 7.45 | 39.21
80 | 20 | 0 | 13.61 | 56.88
77 | 20 | 3 | 17.3 | 34.24
70 | 30 | 0 | 15.46 | 40.45
67 | 30 | 3 | 21.95 | 25.35
60 | 40 | 0 | 19.19 | 27.83
57 | 40 | 3 | 31.45 | 4.45